## PARTIDAS (Sin$)
UNIVERSIDAD DEL MAR
PUERTO ESCONDIDO - PUERTO ÁNGEL - HUATULCO
CATÁLOGO DE CONCEPTOS
LPO-920047989-E1-2022
"TERMINACIÓN DEL EDIFICIO DE DOS NIVELES PARA AULAS EN LA UNIVERSIDAD DEL MAR CAMPUS PUERTO ÁNGEL."
CIUDAD UNIVERSITARIA, PUERTO ÁNGEL, SAN PEDRO POCHUTLA, OAX., MÉXICO C.P. 70902
DESCRIPCIÓN:
EL EDIFICIO DE 731.80 M2 DE DOS NIVELES, LOS CUALES ESTÁN DISTRIBUIDOS EN 365.90 M2 POR CADA NIVEL. PARA EL PRIMER NIVEL TENEMOS 3 AULAS DE 55.18 M2 CADA UNA, UN AULA MAGNA DE 110.78 M2, CUBO DE ESCALERAS CON 33.8 M2 Y 55.78 M2 PARA PASILLO. EN SEGUNDO NIVEL 3 AULAS DE 55.18 M2 CADA UNA, 2 AULAS DE 55.39 M2 CADA UNA, 33.80 M2 PARA CUBO DE ESCALERAS Y 55.78 PARA PASILLO. LA EDIFICACIÓN ESTÁ CONFORMADA POR CIMENTACIÓN, ESTRUCTURA DE PRIMER Y SEGUNDO NIVEL A BASE DE MARCOS RÍGIDOS, LOSAS DE CONCRETO ARMADO Y MUROS DIVISORIOS DE TABIQUE ROJO APLANADOS EN INTERIOR Y EXTERIOR. LA TERMINACIÓN DEL PROYECTO COMPRENDE TRABAJOS DE ALBAÑILERÍA PARA ACABADOS COMO FIRME, ESCALONES, ESTRADOS Y PINTURA; TERMINACIÓN DE LA INSTALACIÓN ELÉCTRICA DENTRO DEL EDIFICIO Y CONEXIÓN A LA SUBESTACIÓN DE LA UNIVERSIDAD; CANCELERÍA DE ACERO PORCELANIZADO EN PUERTAS Y ALUMINIO EN VENTANAS, MÁS OBRA EXTERIOR PARA LA CONEXIÓN DEL EDIFICIO A ANDADORES EXISTENTES EN LA UNIVERSIDAD DEL MAR.
|  | PARTIDAS |  | TOTAL
POR PARTIDAS
| CAP. 3 | ALBAÑILERÍA Y ACABADOS |  | 0
| CAP. 4 | HERRERÍA Y CARPINTERÍA |  | 0
| CAP. 5 | INSTALACIONES |  | 0
| CAP. 6 | OBRA EXTERIOR |  | 0
|  |  | SUBTOTAL | 0
|  |  | I.V.A. 16% | 0
|  |  | TOTAL OBRA | 0

## CATALOGO (Sin$)
CIUDAD UNIVERSITARIA, PUERTO ÁNGEL, SAN PEDRO POCHUTLA, OAX., MÉXICO C.P. 70902
DESCRIPCIÓN:
EL EDIFICIO DE 731.80 M2 DE DOS NIVELES, LOS CUALES ESTÁN DISTRIBUIDOS EN 365.90 M2 POR CADA NIVEL. PARA EL PRIMER NIVEL TENEMOS 3 AULAS DE 55.18 M2 CADA UNA, UN AULA MAGNA DE 110.78 M2, CUBO DE ESCALERAS CON 33.8 M2 Y 55.78 M2 PARA PASILLO. EN SEGUNDO NIVEL 3 AULAS DE 55.18 M2 CADA UNA, 2 AULAS DE 55.39 M2 CADA UNA, 33.80 M2 PARA CUBO DE ESCALERAS Y 55.78 PARA PASILLO. LA EDIFICACIÓN ESTÁ CONFORMADA POR CIMENTACIÓN, ESTRUCTURA DE PRIMER Y SEGUNDO NIVEL A BASE DE MARCOS RÍGIDOS, LOSAS DE CONCRETO ARMADO Y MUROS DIVISORIOS DE TABIQUE ROJO APLANADOS EN INTERIOR Y EXTERIOR. LA TERMINACIÓN DEL PROYECTO COMPRENDE TRABAJOS DE ALBAÑILERÍA PARA ACABADOS COMO FIRME, ESCALONES, ESTRADOS Y PINTURA; TERMINACIÓN DE LA INSTALACIÓN ELÉCTRICA DENTRO DEL EDIFICIO Y CONEXIÓN A LA SUBESTACIÓN DE LA UNIVERSIDAD; CANCELERÍA DE ACERO PORCELANIZADO EN PUERTAS Y ALUMINIO EN VENTANAS, MÁS OBRA EXTERIOR PARA LA CONEXIÓN DEL EDIFICIO A ANDADORES EXISTENTES EN LA UNIVERSIDAD DEL MAR.
CATÁLOGO DE CONCEPTOS
CLAVE | DESCRIPCIÓN | UNIDAD | CANTIDAD | P. UNITARIO | PRECIO EN LETRAS | IMPORTE
CAPITULO 3: ALBAÑILERIA Y ACABADOS
UM-AA-FC-0010 | FINO DE CONCRETO F`C=200KG/CM2 DE 6 CMS. DE ESPESOR SIN ARMAR PARA ENTREPISO, ACABADO ESCOBILLADO, INCLUYE: MATERIALES, ACARREOS, PREPARACION DE LA SUPERFICIE, NIVELACIÓN, CIMBRADO, COLADO, MANO DE OBRA, EQUIPO Y HERRAMIENTA. | M2 | 86.5 |  |  | 0
UM-AA-FC-0020 | FIRME DE CONCRETO F`C=250KG/CM2 DE 10 CMS. DE ESPESOR CON MALLA ELECTROSOLDADA 6X6/10-10 REFORZADO ACABADO ESCOBILLADO. INCLUYE: MATERIALES, ACARREOS, PREPARACIÓN DE LA SUPERFICIE, NIVELACIÓN, CIMBRADO, COLADO, MANO DE OBRA, EQUIPO Y HERRAMIENTA. | M2 | 86.5 |  |  | 0
UM-AA-FC-0030 | FIRME DE CONCRETO F`C=200KG/CM2 DE 10 CMS. DE ESPESOR CON MALLA ELECTROSOLDADA 6X6/10-10 REFORZADO, ACABADO RÚSTICO PARA RECIBIR LOSETA INCLUYE: MATERIALES, ACARREOS, PREPARACIÓN DE LA SUPERFICIE, NIVELACIÓN, CIMBRADO, TRASLAPES DE MALLA DE 15 CMS, COLADO, CURADO, MANO DE OBRA, EQUIPO Y HERRAMIENTA. | M2 | 496.82 |  |  | 0
UM-AA-ES-0010 | FORJADO DE ESCALÓN DE CONCRETO F´C=250KG/CM2, DE 30 CMS. DE HUELLA Y 17 CMS. DE PERALTE, FORJADO DE NARIZ CON CIMBRA APARENTE DE 7X7 CMS. (VER DETALLE EN PLANO), ARMADO DE PARRILLA CON VARILLAS #3 @ 25CM. Y DOS VARILLAS DEL #3, ACABADO DESLAVADO, Y PERIMETRO DE 5 CMS. DE ANCHO COLADO CON GRANZÓN DE 3/8", ACABADO DESLAVADO, INCLUYE: TRAZO, CIMBRA APARENTE, DESCIMBRADO HABILITADO DE MATERIALES, ANCLAJE A CADENAS Y TRABES, ACARREO, COLADO, VIBRADO, CURADO, MANO DE OBRA, HERRAMIENTA Y MATERIALES. | ML | 33.36 |  |  | 0
UM-AA-ET-0020 | CONSTRUCCIÓN DE ESTRADO DE 6.68 X 1.25MTS. CON 20 CMS. DE PERALTE, CON UN RODAPIE DE 15x34 CM CON UN ARMADO CON 4 VARILLAS N°. 3 Y ESTRIBOS DEL N°. 2 @20CM; CON CONECTOR A MURO DE VARILLA CORRUGADA N°. 4 @25CM (VER DETALLE EN PLANO). RELLENO DE TEPETATE CON MATERIAL DE BANCO COLOCADO EN DOS CAPAS Y COMPACTADO POR MEDIOS MANUALES, FIRME DE CONCRETO F'C=200 KG/CM2 REFORZADO CON MALLA ELECTROSOLDADA 66/88, CON ACABADO RÚSTICO PARA RECIBIR LOSETA, FORJADO DE NARIZ CON CIMBRA APARENTE DE 9.5X9 CMS CON ACABADO DESLAVADO. EN NIVEL 1 | PZA | 4 |  |  | 0
| CONSTRUCCIÓN DE ESTRADO DE 6.68 X 1.25MTS. POR 20 CMS. DE PERALTE, CON REPISON DE TABICON DE CEMENTO DE 10X14X28, DE 14 CMS. CON CONECTOR DE 30CM A MURO DE VARILLA CORRUGADA N°. 4 @25CM. Y LA PARTE DE ENFRETE CONECTORES ENTRE REPISON DE TABICON Y LA LOSA DEL ESTRADO DE 30CM VARILLA CORRUGADA DEL N°. 3 @ 25CM (VER DETALLE EN PLANO). RELLENO DE TEPETATE CON MATERIAL DE BANCO COLOCADO EN DOS CAPAS Y COMPACTADO POR MEDIOS MANUALES, FIRME DE CONCRETO F'C=200 KG/CM2 REFORZADO CON MALLA ELECTROSOLDADA 66/88, CON ACABADO RÚSTICO PARA RECIBIR LOSETA, FORJADO DE NARIZ CON CIMBRA APARENTE DE 9.5X9 CMS CON ACABADO DESLAVADO. EN NIVEL 2 | PZA | 5 |  |  | 0
UM-AA-PI-0010 | APLICACIÓN DE PINTURA 100% ACRILICA, ACABADO MATE, BASE AGUA, EN MUROS, COLUMNAS, TRABES Y PLAFÓN. COLOR BLANCO OSTIÓN Y BLANCO AMANECER EN INTERIORES Y COLOR SIMILAR A EDIFICIOS EXISTENTES EN EXTERIOR, DENSIDAD DE 1.025 - 1.38 G/ML, SOLIDOS EN PESO 50% MINIMO, APLICADO SOBRE UNA CAPA DE SELLADOR, TRABAJO TERMINADO A DOS MANOS, INCLUYE: MATERIALES, PREPRARACIÓN DE LA SUPERFICIE, ANDAMIOS, REBABEAR Y PLASTE NECESARIO. | M2 | 2109.7 |  |  | 0
UM-AA-PI-0020 | APLICACIÓN DE PINTURA 100% ACRILICA, ACABADO MATE, BASE AGUA, DENSIDAD DE 1.025 - 1.38 G/ML, SOLIDOS EN PESO 50% MINIMO, EN ZOCLO DE CONCRETO CON ACABADO APARENTE O APLANADO, DE 10 CMS. DE ESPESOR COLOR INDICADO EN OBRA. INCLUYE: TRAZO, BOQUILLAS, MATERIALES, EQUIPO Y MANO DE OBRA. | M2 | 79.58 |  |  | 0
UM-AA-LO-0010 | SUMINISTRO Y COLOCACIÓN DE LOSETA CERAMICA ANTIDERRAPANTE DE PRIMERA CALIDAD MARCA INTERCERAMIC MODELO MAXIMA DE 33X33 CMS. O SIMILAR, EN TÉRMINOS DEL ART. 193 ÚLTIMO PÁRRAFO DEL RLOPSRM, ASENTADA CON MORTERO: CEMENTO-ARENA PROPORCION 1:4, JUNTA DE 1 CM. INCLUYE: EMBOQUILLADO COLOR A ELEGIR, CORTES RECTOS A 45°, REMATES Y DESPERDICIOS. LIMPIEZA DEL AREA DE TRABAJO Y RETIRO DE SOBRANTES AFUERA DE LA OBRA. | M2 | 496.82 |  |  | 0
UM-AA-IM-0020 | SUMINISTRO Y COLOCACIÓN DE IMPERMEABILIZANTE EN AZOTEAS MARCA IMPERLLANTA A 2 MANOS COLOR TERRACOTA, REFORZADO CON MEMBRANA, GARANTIA A 5 AÑOS. INCL: PREPARACIÓN DE LA SUPERFICIE, (LIMPIEZA Y SELLADO CON MEZCLA DE IMPERLLANTA Y SELLADOR PROPORCIÓN 2:1), CALAFATEO DE GRIETAS EN CASO DE EXISTIR Y CHAFLANES CON CEMENTO PLÁSTICO (EMULASTIC DE COMEX), APLICACIÓN DE LA PRIMERA MANO PARA PROCEDER A LA COLOCACIÓN DE LA MENBRANA, TRASLAPES EN MEMBRANA, APLICACIÓN DE LA SEGUNDA MANO, RECORTES, ACARREO Y ELEVACION DE LOS MATERIALES A UNA ALTURA DE 7.80 MTS. | M2 | 454.66 |  |  | 0
UM-AA-LI-0010 | LIMPIEZA GENERAL DE LA OBRA. Y NIVELACION DEL TERRENO EN ÁREA DE MANIOBRAS, INCLUYE: TENDIDO DE MATERIALES RELLENO Y EXTRACCIÓN DE MATERIAL DE ESCOMBRO FUERA DE LA OBRA. | LOTE | 1 |  |  | 0
| TOTAL DE ALBAÑILERIA Y ACABADOS |  |  |  |  | 0
CAPITULO 4: HERRERÍA Y CARPINTERÍA
C) CANCELERÍA
UM-HYC-BA-0030 | SUMINISTRO Y COLOCACIÓN DE BARRANDAL DE 1 METRO DE ALTURA EN ESCALERA, VOLADO Y RAMPA, CON PERFIL CIRCULAR DE ACERO INOXIDABLE DE 2" DE DIAMETRO PARA POSTES Y PASAMANO, ENTREPAÑOS CON PERFIL CIRCULAR DE ACERO INOXIDABLE DE 3/4" DE DIAMETRO, FIJADOS AL FIRME CON TAQUETES EXPANSIVO Z DE ACERO INOXIDABLE DE 5/16" Y TORNILLOS CABEZA HEZAGONAL DE 5/16" X3" Y RONDANA DE 5/16". PLACA DE 20 CM X 15CM Y CARTABON DE PLACA DE CALIBRE 10 (SEGÚN LAS ESPECIFICACIONES DEL PLANO). INCLUYE: HERRAMIENTA, MANO DE OBRA Y TODO LO NECESARIO PARA SU CORRECTA INSTALACIÓN. | ML | 47.1 |  |  | 0
UM-HYC-PAP-00010 | SUMINISTRO Y COLOCACION DE PUERTA DE ACCESO DE ACERO PORCELANIZADO SOBRE LAMINA CAL. 24 DE 0.97 X 2.25MTS. VER ESPECIFICACIONES DE PLANO, INCLUYE; PERFIL TUBULAR CUADRADO GALVANIZADO CALIBRE 20 DE 1 1/4" X 3/4", PLACA DE CARTÓN EN FORMA DE PANAL DE 1 1/4" (HONEY COMB), ADHESIVO DE CONTACTO DE PRIMERA CALIDAD, MOLDURA PERIMETRAL DE ALUMINIO ANODIZADO NATURAL DE 1 1/2" CON CORTES A 45°, BISAGRAS DE ACERO INOXIDABLE, CHAPA PHILLIPS 550 Y TODO LO NECESARIO PARA SU BUEN FUNCIONAMIENTO. (PUERTA P1) | PZA | 47.1 |  |  | 0
UM-HYC-VA-0010 | SUMINISTRO Y COLOCACIÓN DE VENTANA DE ALUMINIO ANODIZADO NATURAL DE 3" LÍNEA PESADA, SERÁ CORREDIZA, DE PROYECCIÓN O DE TIPO GUILLOTINA SEGÚN DETALLES Y ESPECIFICACIONES DEL PLANO, CON CRISTAL FILTRASOL DE 6MM EN CANCELERÍA EXTERIOR Y CRISTAL CLARO DE 6MM O ACRÍLICO ESMERILADO BLANCO DE 6MM EN CANCELERÍA INTERIOR, FIJADA CON TORNILLOS, TAQUETES Y REMACHES PARA FIJAR LAS HOJAS, SELLADO CON SILICÓN Y SELLADOR ACRÍLICO EN MARCOS. INCLUYE: JALADERAS, SEGUROS DE EMBUTIDO, PASADORES, BISAGRAS, CARRETILLAS, EMPAQUE DE VINIL, FELPA, MANO DE OBRA, EQUIPO, HERRAMIENTA Y TODO LO NECESARIO PARA SU BUEN FUNCIONAMIENTO. | M2 | 102.6 |  |  | 0
| TOTAL DE HERRERIA Y CARPINTERIA |  |  |  |  | 0
CAPITULO 5: INSTALACIONES
B) INSTALACIÓN ELÉCTRICA, RED Y ALARMAS
UM-IEL-32LTLLED2282V40B | SUMINISTRO Y COLOCACIÓN DE LUMINARIA SUSPENDIDA, LAMPARA MONTISI V 32W, LUZ BLANCA, BASE G5 TECNOLITE (32LTLLED2282V40B) O SIMILAR, EN TÉRMINOS DEL ART 193 ÚLTIMO PÁRRAFO DEL RLOPSRM, APLICADO DE MANERA SUPLETORIA, INCLUYE: CABLEADO AL TABLERO CON CONDUCTOR CALIBRE No. 12 AWG. TIPO THW. MARCA CONDUMEX, 2 PZ VARILLA ROSCADA DE 1/4" PARA SUJECIÓN, ABRAZADERA TIPO TRAPECIO "U", TUERCAS Y RONDANAS, CONEXIONES, APAGADORES, MISCELÁNEOS, PRUEBAS Y TODO LO NECESARIO PARA SU BUEN FUNCIONAMIENTO. | PZA | 60 |  |  | 0
UM-IEL-CDP127 | SUMINISTRO Y COLOCACIÓN DE CONTACTOS DOBLES TIPO DÚPLEX POLARIZADOS, CON POLO DE TIERRA FISICA A 127 VOLTS, MARCA BITICINO MODELO MODUS O SIMILAR, EN TÉRMINOS DEL ART 193 ÚLTIMO PÁRRAFO DEL RLOPSRM, APLICADO DE MANERA SUPLETORIA. INCLUYE: TAPA REALZADA, CABLEADO, CONDUCTOR CALIBRE No. 10 AWG. TIPO THW. MARCA CONDUMEX, CONEXIONES, PRUEBAS Y MISCELÁNEOS. | PZA | 22 |  |  | 0
UM-IEL-VEC961 | SUMINISTRO E INSTALACIÓN DE VENTILADOR DE TECHO MODELO VEC961 MARCA SUPREME V.E.C. PREMIUN, DE 56" CON 3 ASPAS EN ACERO COLOR BLANCO, DE 5 VELOCIDADES, 127 VOLTS, 60 HZ, 90 WATTS DE CONSUMO O SIMILAR, EN TÉRMINOS DEL ART 193 ÚLTIMO PÁRRAFO DEL RLOPSRM, APLICADO DE MANERA SUPLETORIA. INCLUYE: CABLEADO CON CONDUCTOR CALIBRE 12 AWG THW MARCA CONDUMEX, CONTROL DE VENTILADOR, CONEXIÓN, MISCELANEOS Y PRUEBAS. | PZA | 20 |  |  | 0
UM-IEL-MIRLG12 | SUMINISTRO E INSTALACIÓN DE EQUIPO DE AIRE ACONDICIONADO TIPO MINISPLIT SOLO FRIO MCA.MIRAGE/LG CON CAPACIDAD DE 2.0 T.R. (24, OOO BTU'S) R-410A ECOLÓGICO ALTA EFICIENCIA 16 SEER A 220 VOLTS, 1F, 60 HZ, EN LA UNIDAD CONDENSADORA O SIMILAR, EN TÉRMINOS DEL ART 193 ÚLTIMO PÁRRAFO DEL RLOPSRM, APLICADO DE MANERA SUPLETORIA. INCLUYE: CONDUCTOR CALIBRE No. 10, CONEXIONES, MISCELANEOS, PRUEBAS Y TODO LO NECESARIO PARA SU CORRECTA INSTALACIÓN. | PZA | 3 |  |  | 0
UM-IEL-TAL-0304 | SUMINISTRO Y COLOCACIÓN DE TABLERO DE ALUMBRADO MODELO NQ184AB100F MCA. SQUARED, PARA 30 CIRCUITOS 3 FASES 4 HILOS, INTERRUPTOR TERMOMAGNÉTICO PRINCIPAL DE 3X50A; CON 2 TUBOS DE PVC DE 50MM Y 2 TUBOS PVC DE 25MM, CONECTADOS AL REGISTRO INTERIOR. INCLUYE: BARRA DE NEUTRO Y BARRA DE TIERRA FISICA PK18GTA SOBRE KIT AISLADOR PKGTAB, CONECTORES, INSTALACIONES, AMACIZADO, PRUEBAS, MATERIAL, MANO DE OBRA Y TODO LO NECESARIO P/SU FUNCIONAMIENTO. | PZA | 1 |  |  | 0
UM-IEL-IN-0015 | SUMINISTRO Y COLOCACIÓN DE INTERRUPTOR TERMOMAGNETICO ENCHUFABLE DE 15 AMPERES INCLUYE: INSTALACIÓN, CONEXIONES Y PRUEBAS. | PZA | 7 |  |  | 0
UM-IEL-IN-0020 | SUMINISTRO Y COLOCACIÓN DE INTERRUPTOR TERMOMAGNETICO ENCHUFABLE DE 20 AMPERES INCLUYE: INSTALACIÓN, CONEXIONES Y PRUEBAS. | PZA | 9 |  |  | 0
UM-IEL-CC4/0-2/0 | SUMINISTRO Y COLOCACION DE CONDUCTOR CUADRUPLEX AI-XLP 90°C, 600V DE ALUMINIO DURO Y AISLAMIENTO XLP (4X1/0AWG) MARCA VIAKON, VULCANEL O SIMILAR, EN TÉRMINOS DEL ART 193 ÚLTIMO PÁRRAFO DEL RLOPSRM, APLICADO DE MANERA SUPLETORIA. INCLUYE: CONECTOR MULTIPLE MECÁNICO BZ44 DE 4 VIAS 600V PARA INTERCONEXIÓN DE CABLEADO EN REGISTRO, LIMPIEZA CON SOLVENTE DIELECTRICO, CABLEADO, CONEXIONES, MISCELANEOS Y PRUEBAS. | ML | 150 |  |  | 0
UM-IEL-CD2 | SUMINISTRO Y COLOCACION DE CABLE DESNUDO PARA TIERRA FISICA CALIBRE No. 4 AWG. DE COBRE SEMIDURO CLASE A (DE 7 HILOS) MARCA, CONDUMEX O SIMILAR, EN TÉRMINOS DEL ART 193 ÚLTIMO PÁRRAFO DEL RLOPSRM, APLICADO DE MANERA SUPLETORIA. INCLUYE:CONECTOR MULTIPLE MECÁNICO BZ44 DE 4 VIAS 600V PARA INTERCONEXIÓN DE CABLEADO EN REGISTRO, LIMPIEZA CON SOLVENTE DIELECTRICO, CABLEADO, CONEXIONES, MISCELANEOS Y PRUEBAS. | ML | 150 |  |  | 0
UM-IEL-TE-0040 | SUMINISTRO Y TENDIDO DE TUBERIA TIPO PAD 3" DE DIÁMETRO LISO RD 17, INCLUYE: CONEXIÓN, UNION A REGISTRO, MATERIALES, MANO DE OBRA, EQUIPO, HERRAMIENTA Y TODO LO NECESARIO PARA SU CORRECTA EJECUCIÓN. UNIDAD DE OBRA TERMINADA. | ML | 250 |  |  | 0
UM-IEL-TE-0020 | SUMINISTRO Y TENDIDO DE TUBO CONDUIT PVC 2" DE DIÁMETRO TIPO PESADO PARA A LA RED, INCLUYE: CONEXIÓN, UNION A REGISTRO, MATERIALES, MANO DE OBRA, EQUIPO, HERRAMIENTA Y TODO LO NECESARIO PARA SU CORRECTA EJECUCIÓN. | ML | 8.7 |  |  | 0
UM-IEL-TE-0010 | SUMINISTRO Y TENDIDO DE TUBO CONDUIT PVC 1" DE DIÁMETRO TIPO PESADO, INCLUYE: CONEXIÓN, UNION A REGISTRO, MATERIALES, MANO DE OBRA, EQUIPO, HERRAMIENTA Y TODO LO NECESARIO PARA SU CORRECTA EJECUCIÓN. | ML | 8.7 |  |  | 0
UM-IEL-TF-CR6 | SUMINISTRO Y COLOCACIÓN DE SISTEMA DE TIERRA FÍSICA, CON ELECTRODO TIPO CHEM-ROD MODELO CR-6 VERTICAL DE 1.80 M DE LONGITUD POR 2 1/2" DE DIAMETRO, UTILIZAR SOLDADURA CADWELD N°90 EN UNIÓN DE CONDUCTORES O SIMILAR, EN TÉRMINOS DEL ART 193 ÚLTIMO PÁRRAFO DEL RLOPSRM, APLICADO DE MANERA SUPLETORIA; INCLUYE: EXCAVACIÓN DE 1.95 M DE ALTURA X 25 CM DE DIAMETRO, RELLENO CON ACONDICIONADOR DE SUELO GAP (Grounding Augmentation Fill), DE BAJA RESISTIVIDAD (0.8 Ohms-Metro),, INSTALACIÓN, CONEXIÓN, PRUEBAS Y TODO LO NECESARIO PARA SU CORRECTA EJECUCIÓN. | PZA | 1 |  |  | 0
UM-IEL-TF-0010A | SUMINISTRO Y COLOCACION DE VARILLA COOPERWELD DE 5/8"X 3 MTS, O SIMILAR, EN TÉRMINOS DEL ART 193 ÚLTIMO PÁRRAFO DEL RLOPSRM, APLICADO DE MANERA SUPLETORIA, HINCADO DENTRO DE REGISTRO ELECTRICO, INCLUYE: SOLDADURA EXOTERMICA CADWEL No. 90, POLVO QUIMICO GEM, CONEXIÓN TIPO GT HERRAMIENTA Y TODO LO NECESARIO PARA SU CORRECTA EJECUCION. | PZA | 5 |  |  | 0
UM-IEL-REET-1010 | REGISTRO ELÉCTRICO EXTERIOR TIPO BANCA DE 100 X 1000 CM DE MEDIDAS INTERIORES Y 100 CM DE PROFUNDIDAD Y CON ALTURA MINIMA DE TAPA DE 0.45 MTS DE N.P.T; A BASE DE MUROS DE TABICÓN DE 10X14X28 CM. ASENTADO CON MEZCLA DE CEMENTO ARENA EN PROPORCIÓN DE 1:5, DE 1 CM. DE ESPESOR, APLANADO ACABADO PULIDO EN INTERIOR Y ACABADO FINO EN EXTERIOR, PISO CON FILTRO DE GRABA DE 3/4” DE 10 CMS. DE ESPESOR, TAPA EXPLORABLE DE CONCRETO DE 8 CM DE ESPESOR REFORZADA CON VARILLA DEL 3/8" A CADA 20 CM EN AMBOS SENTIDOS, COLADA CON CONCRETO HECHO EN OBRA DE F'C=250 KG/CM2, INCLUYE: TRAZO, NIVELACIÓN, EXCAVACIÓN, TODOS LOS MATERIALES NECESARIOS, ACARREOS EN CARRETILLA A 10 MTS., DESPERDICIOS, LIMPIEZA, MANO DE OBRA, EQUIPO Y HERRAMIENTA. | PZA | 5 |  |  | 0
UM-IEL-EN5030150 | ENCOFRADO PARA TUBERÍA SUBTERRANEA ELÉCTRICA O DE RED DE 50 CM DE ANCHO Y 30 CM DE ALTURA, CON CONCRETO HIDRÁULICO F´C=150KG/CM2, INCLUYE: TRAZO, EXCAVACIÓN DE CEPA DE 50X80 CM, CAMA DE ARENA DE 10 CM DE ESPESOR PARA TENDIDO DE TUBERIA, SEPARADORES DE PVC PARA DUCTOS SUBTERRANEOS A CADA 1.50 M; DE ACUERDO AL DIAMETRO DE LA TUBERÍA, RELLENO COMPACTADO CON BAILARINA PARA CUBRIR EL ENCOFRADO, MATERIAL, MANO DE OBRA, EQUIPO, HERRAMIENTA Y TODO LO NECESARIO PARA SU CORRECTA EJECUCIÓN | ML | 180 |  |  | 0
| TOTAL DE INSTALACIÓN ELÉCTRICA, RED Y ALARMAS |  |  |  |  | 0
TOTAL DE INSTALACIONES
CAPITULO 6: OBRA EXTERIOR
UM-OE-FI-0010 | PISO DE CONCRETO F`C=250KG/CM2 DE 10 CMS. DE ESPESOR CON MALLA ELECTROSOLDADA 6X6/10-10 REFORZADO ACABADO ESCOBILLADO. INCLUYE: MATERIALES, ACARREOS, PREPARACIÓN DE LA SUPERFICIE, NIVELACIÓN, CIMBRADO, COLADO, MANO DE OBRA, EQUIPO Y HERRAMIENTA. | M2 | 56.96 |  |  | 0
UM-OE-BA-0010 | ELABORACION DE BASES PARA MINI-SPLIT DE 80X70X52 CM. A BASE DE MUROS Y FIRME DE CONCRETO F´C=150KG/CM2. INCLUYE: EXCAVACION, RELLENO, CIMBRA APARENTE Y MANO DE OBRA. | PZA | 3 |  |  | 0
UM-OE-ME-0020 | MURETE DE ENRASE EN CIMENTACIÓN CON BLOCK PESADO DE 10X14X28 CMS. ASENTADO CON MORTERO CEMENTO-ARENA 1:3 DE 14 CM. DE ESPESOR, TRABAJO TERMINADO. | M2 | 11.87 |  |  | 0
UM-OE-RE-0010 | RELLENO Y COMPACTACIÓN DE MATERIAL SELECTO PRODUCTO DE EXCAVACIÓN CON EQUIPO MECÁNICO (PLACA VIBRATORIA) Y AGUA EN CAPAS DE 20 CMS. DE ESPESOR AL 90% DE SU P.V.S INCLUYE: ACARREO DENTRO DE LA OBRA VOLUMEN MEDIDO COMPACTADO Y PRUEBAS DE LABORATORIO. | M3 | 22.22 |  |  | 0
UM-OE-FN-0010 | FORJADO DE NARIZ EN BANQUETAS, SE INCLUYE UNICAMENTE CIMBRA Y MANO DE OBRA. | ML | 36.55 |  |  | 0
UM-OE-GU-0010 | RODAPIE DE CONCRETO F´C=250KG/CM2. SECCIÓN 15X25 CM. ARMADO CON 5 VARILLAS DEL N°3, ESTRIBO-BASTÓN DEL N° 2 A CADA 20 CM, CIMBRA APARENTE, INCLUYE: TRAZO, NIVELACIÓN, EXCAVACIÓN, RELLENO, COMPACTACIÓN, CIMBRA, COLADO, CURADO, DESCIMBRADO, MANO DE OBRA, HERRAMIENTA Y MATERIALES. | ML | 38.75 |  |  | 0
| TOTAL DE OBRA EXTERIOR |  |  |  |  | 0
| SUBTOTAL |  |  |  |  | 0
| I.V.A. 16.00% |  |  |  |  | 0
| TOTAL DEL PRESUPUESTO |  |  |  |  | 0
"LOS PRECIOS SON ACORDE A LOS PRINCIPIOS DE AUSTERIDAD, PLANEACIÓN, EFICIENCIA, EFICACIA, ECONOMÍA, TRANSPARENCIA Y HONRADEZ, DE ACUERDO AL ARTÍCULO 137 DE LA CONSTITUCIÓN POLÍTICA DEL ESTADO LIBRE Y SOBERANO DE OAXACA, POR LO QUE, BAJO PROTESTA DE DECIR VERDAD, MANIFESTAMOS QUE LOS COSTOS PLASMADOS EN EL PRESENTE ESTUDIO DE MERCADO, SON APEGADOS A DICHOS PRINCIPIOS, QUEDANDO BAJO LA MÁS ESTRICTA RESPONSABILIDAD, LA INFORMACIÓN CONTENIDA, POR PARTE DE QUIENES AUTORIZAN EL PRESENTE DOCUMENTO".
ELABORÓ: DEPARTAMENTO DE PROYECTOS, CONSTRUCCIÓN Y MANTENIMIENTO.
ING. XÓCHITL DEL TORO ARELLANO
JEFE DE ÁREA DEL DEPARTAMENTO DE PROYECTOS
CONSTRUCCIÓN Y MANTENIMIENTO
L.C.E. JOSÉ LUIS RAMOS ESPINOZA
VICE-RECTOR DE ADMINISTRACIÓN
DE LA UNIVERSIDAD DEL MAR